## M1_0_Naslovna
M. Haberlea 6, 10 000 Zagreb OIB: 98047699480
Građevina: | ODLAGALIŠTE KOMUNALNOG OTPADA ''VUČJE BRDO-PLANO'' U TROGIRU
Lokacija građevine: | k.č.br.: 7242/7, k.o. Trogir
Datum: | rujan 2020.
TROŠKOVNIK
ZA DIO RADOVA 1.A. TEHNOLOŠKE CJELINE, FAZE 2-RADOVI SANACIJE ODLAGALIŠTA KOMUNALNOG OTPADA ''VUČJE BRDO-PLANO'' U TROGIRU

## Preambula
OPĆE NAPOMENE - PREAMBULA TROŠKOVNIKA
Jedinične cijene obuhvaćaju sav rad, materijal i organizaciju u cilju potpunog izvršenja radova prema projektu. Nadalje, jedinične cijene za pojedine vrste radova sadrže i sve one posredne troškove, koji nisu iskazani u troškovniku, ali su neminovni za izvršenje radova predviđenih projektom. Cijene za sve radove koji su potrebni za pravilno građenje, a koje nisu specificirane u troškovniku, smatrat će se raspoređenim i uključenim u cijene specificirane od strane Izvođača u troškovniku. Roba i usluge trebaju odgovarati opisu navedenom u troškovniku. Osim toga, proizvedena, nabavljena, atestirana i isporučena oprema i materijali, kao i izvršeni radovi trebaju biti u skladu s propisanim i ostalim važećim normama. Sve norme na koje se poziva Glavni projekt i ovaj troškovnik mogu se zamijeniti jednakovrijednima, pri čemu se jednakovrijednim normama smatraju norme koja postavljaju jednake ili strože zahtjeve od onih danim normom na koju upućuje ovaj troškovnik i Glavni projekt, a što mora biti nedvojbeno dokazano od strane predlagatelja. Jednakovrijednost norme mora potvrditi nadzorni inženjer. Svi radovi na građevini trebaju biti kvalitetno izvedeni s materijalom propisane kvalitete što se dokazuje atestnom dokumentacijom i potpisom nadzornog inženjera. Za pojedine stavke troškovnika koje se ne mogu na drugi način dovoljno detaljno opisati koristi se izraz ''tipa kao...ili jednakovrijedno'', pri čemu se pod jednakovrijedno podrazumijeva da proizvod ima jednake ili bolje karakteristike kao onaj na koji upućuje ovaj troškovnik. Svi radovi trebaju biti izvedeni uz pažnju prema ranije izvedenim instalacijama i drugim radovima, pod nadzorom i uz odobrenje Nadzornog inženjera. Prilikom izvođenja radova na dijelovima gdje postoje određeni već izvedeni objekti, Naručitelj će osigurati projekte izvedenog stanja, a ukoliko isti ne postoje ili ne osiguravaju dovoljnu razinu informacija Naručitelj će osigurati prisustvo svog predstavnika tijekom provođenja radova iskopa otpada ili tla. Izvođač je dužan, od strane ovlaštene osobe izraditi elaborat iskolčenja svih objekata obuhvaćenih ovim troškovnikom sukladno zakonskom propisu. Izvedba radova iz stavaka troškovnika treba biti u skladu s programom kontrole i osiguranja kvalitete, tehničkim opisima, nacrtima i drugim dijelovima Glavnog projekta, a gdje je primjenjivo i u skladu s uputama proizvođača pojedinih materijala, opreme ili dijelova opreme. Troškovi izvedbe radova, uključujući sve režijske troškove i troškove dokaza kvalitete materijala i kontrole kvalitete ugrađenih materijala, te troškovi primjene mjera zaštite od neugodnih mirisa i prašine tijekom aktivnosti radova obuhvaćenih ovih troškovnikom, kao i praćenje utjecaja na okoliš, propisanih projektnom dokumentacijom i ovom dokumentacijom o nabavi, tijekom izvođenja radova obaveza su Izvođača te će se smatrati raspoređenim i uključenim u cijene koje je Izvođač naveo u Troškovniku.
Izvođač je dužan osigurati izradu Izvedbenog projekta od strane ovlaštene osobe, a sve sukladno Zakonu o gradnji. Izvođač mora redovito raditi fotodokumentaciju svih etapa i vrsta radova, izvedenih slojeva, objekata itd. Na kraju radova fotodokumentaciju će složiti kronološki i pojmovno na način da bude razumljivo opisana, te predati Naručitelju na CD/DVD mediju. Izvođač je dužan osigurati čuvarsku službu (0 - 24 sata) od uvođenja u posao do primopredaje radova koja mora biti uključena u cijenu izvođenja radova. Također u cijenu izvođenja radova izvođač je dužan osigurati ured kontejnerskog tipa za smještaj osoblja te radni prostor za stručni nadzor i voditelja projekta. Ured gradilišta bit će dostupan sve do završetka ugovora. Demontaža i odvoz ureda idu na trošak Izvođača. Ured kontejnerskog tipa će biti vodonepropustan, zvučno izoliran, s odgovarajućom oblogom i prirodnim osvjetljenjem, biti će opskrbljen sa grijanjem, ventilacijom i klimatizacijom, strujom, rasvjetom. Ured mora sadržavati svu opremu za rad nadzora, smještaj gradilišne dokumentacije i arhive, te održavanje gradilišnih sastanaka, uključivo stolove, stolice, stolice za goste, ormare itd. Kontejner mora biti opremljen sanitarnim čvorom, vodom i odvodnjom, ukoliko osoblju nadzornog inženjera isto nije osigurano na drugoj poziciji unutar gradilišta. Skladištenje, postupanje i ugradnja svih materijala, opreme ili dijelova opreme mora se provoditi u skladu s uputama proizvođača koje Izvođač dostavlja prilikom predaje zahtjeva za odobrenjem određenog materijala te u skladu s uvjetima iz Glavnog projekta. Ukoliko postoji neusklađenost između uvjeta ugradnje, manipulacije i skladištenja materijala danih od proizvođača i uvjeta iz projekta, mjerodavne su upute proizvođača. Izjave o svojstvima za materijale koji će se ugrađivati tijekom izvođenja radova Izvođač je dužan dostaviti Nadzornom inženjeru prilikom predaje zahtjeva za odobrenjem materijala. Bitne značajke materijala čije zadovoljavanje mora biti vidljivo iz Izjave o svojstvima određeni su programom kontrole i osiguranja kvalitete. Ukoliko iz Izjave o svojstvima nije moguće utvrditi da predloženi materijal/proizvod zadovoljava sve tražene bitne značajke, Izvođač je dužan dostaviti izvještaje o ispitivanju traženih bitnih značajki sukladno navedenim ili jednakovrijednim normama, provedenim od strane ovlaštenog međunarodnog ili domaćeg laboratorija.
Izvođač je dužan osigurati izradu snimke izvedenog stanja od ovlaštenog inženjera geodezije te sve potrebno za evidentiranje građevine u katastru u skladu s važećim propisima (upis u katastar). Navedeno uključuje sve potrebne terenske i uredske radove te materijale za komplet elaborata i dokumentacije izvedenog stanja. Dokumentacijom izvedenog stanja potrebno je obuhvatiti sve izvedene radove (ugrađeni slojevi, instalacije, objekti, krajobrazni elementi i sve ostalo što je predmet Ugovora) na način da je sve obuhvaćeno u jednom *.dwg dokumentu (x, y i z koordinata) sastavljenom iz zasebnih layera koji predstavljaju pojedini element građevine. Takav *.dwg dokument služiti će Naručitelju za potrebe daljnjeg upravljanja i održavanja građevine. Sve zelene površine, kao što su bankine kao i one površine, koje će se tijekom izvedbe uništiti, treba popraviti tako da zadovolje svoju namjenu. Za uspješnost sadnje i sjetve biljnog materijala obavezno je poštovati biološke uvjete za sjetvu. Najpovoljniji periodi za provođenje radova krajobraznog uređenja su rano proljeće (nakon odmrzavanja tla, te prije prolistavanja) i kasna jesen (nakon otpadanja lišća cijela biljka stupa u stadij mirovanja, te je povoljni period do pojave smrzavanja tla). Za početak radova na krajobraznom uređenju (sadnja i sjetva) potrebno je završiti sve građevinske radove. Ukoliko je upitan početak radova, sadnja i sjetva bi se trebala prebaciti na slijedeći pogodan period. Izvođač je obvezan osigurati potvrdu o podrijetlu i zdravstvenom stanju biljnog materijala koji je predmet ovog troškovnika i Glavnog projekta. Kvalitetna uspostava biljnog pokrivača dužnost je izvođača radova krajobraznog uređenja. Nakon provedenih radova (završetak svih radova) Izvođač je dužan napraviti završno čišćenje terena. Prije nuđenja ponude izvođač je dužan upoznati se sa dokumentacijom na osnovu koje su izrađene specifikacije/troškovnik i za sve nejasnoće obavijestiti investitora koji će po potrebi zatražiti objašnjenje projektanta. Naknadne primjedbe na nepoznavanje građevine i projektne dokumentacije neće se uzeti u obzir kao razlog povećanja cijene.

## 1_Pripremni radovi
Red.br. | OPIS RADOVA | Jed. mj. | Količina | Jed. cijena | Cijena
1. | PRIPREMNI RADOVI
NAPOMENA: Projekt organizacije građenja
Projekt organizacije građenja (POG) je tehničko-ekonomski elaborat kojim se definira organizacija i tehnologija građenja. Pripremni radovi obuhvaćaju sve aktivnosti, prema projektu organizacije građenja, koji su neophodni za pripremu i organizaciju gradilišta te izvođenje glavnih građevinskih i drugih radova. Koncepcija organizacije izgradnje građevinskih objekata pretpostavlja da se prije početka gradnje predvide i planiraju sve aktivnosti koje su potrebne da se građevina izgradi u skladu sa važećim zakonima i propisima, u ugovorenom roku i uz poštivanje ugovorenih ekonomsko-financijskih uvjeta. Zbog opsežnosti radova, dužine izgradnje, sudjelovanja velikog broja izvršitelja te zbog drugih specifičnosti građevine, potrebno je prethodno izraditi Projekt organizacije građenja. Projekt organizacije građenja izrađuje Izvođač u obliku koji odredi Nadzorni inženjer. Osnovni zadatak projekta organizacije građenja jest razmatranje i rješavanje organizacijskih, tehnoloških i ekonomskih problema građenja. Za izradu takvog projekta treba raspolagati svim podacima koji mogu imati utjecaja na samu gradnju, uz obvezu da radovi teku neometano, pod što povoljnijim uvjetima te završe u ugovorenom roku.
1.1 | Geodetsko snimanje i iskolčavanje
Radovi pokriveni ovom stavkom uključuju osiguranje cjelokupne radne snage, materijala, opreme i provedbu svog potrebnog rada za sva potrebna geodetska snimanja i iskolčavanje svih potrebnih točaka za izvođenje radova za koje se daje ovaj cjeloviti troškovnik, te sve potrebne geodetske radove za obračun količina izvedenih radova od strane osobe ovlaštene za obavljanje poslova državne izmjere i katastra nekretnina prema posebnom zakonu. U ovu stavku uključeno je i održavanje iskolčenih točaka. Stavka također uključuje i izradu zračnog foto snimka cijelog područja predmetnog odlagališta i preklop istog s geodetskom snimkom postojećeg stanja prije početka radova.
| Obračun po kompletu. | komplet | 1 |  | 0
1.2. | Sječa drveća i raslinja
Radovi pokriveni ovom stavkom uključuju osiguranje cjelokupne radne snage, opreme i provedbu svog potrebnog rada za sječu drveća i uklanjanje ostalog raslinja sa područja izvođenja radova, uključujući i površinu postojećeg odlagališta. Stavka uključuje i utovar, transport te trajno zbrinjavanje uklonjenog raslinja.
| Obračun po m² očišćenih površina. | m2 | 2500 |  | 0
1.3. | Crpljenje vode iz građevinskih jama uslijed oborina ili u slučaju rada za vrijeme višeg nivoa podzemnih voda
Radovi pokriveni ovom stavkom uključuju osiguranje cjelokupne radne snage, materijala, opreme i provedbu svog potrebnog rada za crpljenje vode iz građevinskih jama uslijed oborina ili u slučaju rada za vrijeme višeg nivoa podzemnih voda. Ova stavka obuhvaća i crpljenje vode s površine terena prije početka radova kako bi se osigurali uvjeti za izvođenje radova.
| Obračun po vremenu ispumpavanja. | h | 50 |  | 0
1. | PRIPREMNI RADOVI UKUPNO: |  |  |  | 0

## 2_Makadamske Prometnice
Red.br. | OPIS RADOVA | Jed. mj. | Količina | Jed. cijena | Cijena
2. | MAKADAMSKE PROMETNICE
A. | ZEMLJANI RADOVI - DONJI USTROJ
2.1. | Iskop humusa
Radovi pokriveni ovom stavkom uključuju osiguranje cjelokupne radne snage, materijala, opreme i provedbu svog potrebnog rada za iskop površinskog sloja zemlje - humusa, dubine do 20 cm. Ova stavka obuhvaća slijedeće radove: - iskop površinskog sloja zemlje 20 cm - utovar iskopanog materijala u vozilo te prijevoz u nasip ili na odlagalište na udaljenost do 20 km - nakon iskopa humusa na dijelu nasipa, izvršiti nabijanje podloge na Me=30 N/mm2 Obračun po m3 iskopanog humusa mjereno snimanjem profila nakon iskopa. Humus deponirati po trasi i zaštiti pokose usjeka ili nasipa.
| Obračun po m3 iskopanog humusa. | m3 | 100 |  | 0
2.2. | Široki iskop materijala A i B kategorije
Radovi pokriveni ovom stavkom uključuju osiguranje cjelokupne radne snage, materijala, opreme i provedbu svog potrebnog rada za:
- | Široki iskop materijala A i B kategorije.
- | Utovar iskopanog materijala u vozilo te prijevoz u nasip ili na deponiju.
| Obračun po m3 iskopanog materijala. | m3 | 1100 |  | 0
2.3. | Uređenje posteljice
Radovi pokriveni ovom stavkom uključuju osiguranje cjelokupne radne snage, materijala, opreme i provedbu svog potrebnog rada za uređenje posteljice. Stavkom je predviđeno uređenje do izrade nasipa ili tamponskog sloja. Stavkom su obuhvaćeni sljedeći radovi: - planiranje posteljice na projektom predviđene kote. - rješenje odvodnje posteljice, - zbijanje posteljice, tako da se postigne zbijenost od 100 % prema standardnom Proctorovom pokusu odnosno Me veće ili jednako 30 MN/m² za zemljane materijale, odnosno Me >= 40 MN/m² za kamene materijale mjereno kružnom pločom promjera 30 cm pri optimalnoj vlažnosti materijala. U cijenu stavke uključeni su svi pripremni i pomoćni radovi, alati i materijali.
| Obračun po m2 uređene posteljice. | m2 | 800 |  | 0
2.4. | Izrada nasipa od kamenih materijala
Radovi pokriveni ovom stavkom uključuju osiguranje cjelokupne radne snage, materijala, opreme i provedbu svog potrebnog rada za izradu nasipa od kamenih materijala. Ovaj rad obuhvaća: - nasipavanje i zasipanje slojevima od 30 cm, - eventualno vlaženje ili sušenje te zbijanje i planiranje materijala u nasipu prema dimenzijama i nagibima danim u projektu. Nasip ispod kolnih površina izvodi se od kamenog materijala (dolomita) u slojevima čija se debljina određuje u ovisnosti u vrsti materijala i nabijačima. Nabijanje treba izvoditi tako da se kod svakog sloja postigne Me= 40 MN/m². Kao nasipni materijal može se koristiti selektirani materijal iz iskopa navedenih specifikacija.
| Obračun se vrši po m3 nasipa u zbijenom stanju. | m3 | 100 |  | 0
2.5. | Nabava i postavljanje separacijskog geotekstila 400 g/m²
Radovi pokriveni ovom stavkom uključuju osiguranje cjelokupne radne snage, materijala, opreme i provedbu svog potrebnog rada na nabavi, dopremi, skladištenju, postavljanju i ispitivanju separacijskog geotekstila mase 400 g/m², uključujući postavljanje između mehanički zbijenog nosivog sloja i nasipa kamenog materijala.
Jedinična cijena i količina treba sadržavati:
Sav rad i pripremne aktivnosti za rukovanje materijalom.
Sav rad i dodatni materijal (uključujući preklope) za polaganje i spajanje materijala.
Sva potrebna ispitivanja i izvještaje kojima se dokazuje kvaliteta materijala.
Sve što je potrebno za ispunjavanje zahtjeva kontrole kvalitete radova.
| Obračun se vrši po m². | m² | 800 |  | 0
2.6. | Odvoz viška materijala iz iskopa
Radovi pokriveni ovom stavkom uključuju osiguranje cjelokupne radne snage, materijala, opreme i provedbu svog potrebnog rada za odvoz viška materijala iz iskopa po završetku radova na lokaciju odobrene stalne deponije. Stavka obuhvaća utovar i transport materijala na deponiju na udaljenost do 20 km, kao i sav rad i troškove na zbrinjavanju materijala.
| Obračun po m3 materijala u rastresitom stanju. | m3 | 1200 |  | 0
A. | ZEMLJANI RADOVI - DONJI USTROJ UKUPNO: |  |  |  | 0
B. | GORNJI USTROJ
2.7. | Nosivi sloj od mehanički zbijenog zrnatog kamenog materijala (0/63 mm)
Radovi pokriveni ovom stavkom uključuju osiguranje cjelokupne radne snage, materijala, opreme i provedbu svog potrebnog rada za izradu nosivog sloja od mehanički zbijenog zrnatog kamenog materijala (0/63 mm), debljine sloja 50 cm. Izradi donjeg nosivog sloja može se pristupiti nakon propisno izvedene, ispitane i po nadzornom inženjeru preuzete posteljice ili filterskog sloja. Za izradu ovog sloja mogu se upotrijebiti šljunčani ili drobljeni kameni materijal kao i mješavina ova dva materijala. Modul stišljivosti na donjem nosivom sloju treba biti: - za debljinu sloja 50 cm, Me=70 N/mm² do 100 N/mm², Ova stavka za izradu donjeg nosivog sloja obuhvaća: - pribavljanje atesta za materijal prije početka radova, - dobava, odvoz i istovar materijala, - ugradbu materijala, zbijanje i planiranje na projektiranu visinu, - kontrolu ravnine sloja i visine tekućeg sloja, - sva tekuća i kontrolna ispitivanja uz ispostavljanje atesta za dokaz kvalitete ugrađenog sloja, - sva tekuća i kontrolna ispitivanja uz ispostavljanje atesta za dokaz kvalitete ugrađenog sloja.
| Obračun po m³ ugrađenog sloja. | m3 | 400 |  | 0
2.8. | Izrada bankina
Radovi pokriveni ovom stavkom uključuju osiguranje cjelokupne radne snage, materijala i opreme i provedbu svog potrebnog rada na nabavi, dopremi i izvedbi bankina od zemljanog ili mješovitog materijala.
| Obračun po m’ stvarno izrađene bankine. | m' | 54 |  | 0
B. | GORNJI USTROJ UKUPNO: |  |  |  | 0
C. | ARMIRANOBETONSKI RADOVI
2.9. | AB tankvana prostora za agregat
Radovi obuhvaćeni ovom stavkom uključuju svu opremu i radnu snagu za izradu AB tankvane prostora za agregat. Ploča AB tankvane je debljine 25 cm koja se postavlja na prethodno izvedenoj podlozi od zbijenog šljunka. Po rubu se izvode AB temeljne grede, visine 65 cm i širine 40 cm na prethodno izvedenom sloju podložnog betona C 12/15. Beton ploče i temelja izvesti od betona C30/37 sa min. 400 kg cementa na 1 m3 ugrađenog betona uz odgovarajuće dodatke prema propisanoj recepturi radi postizanja vodonepropusnosti i bolje čvrstoće, a prema uputama nadzornog organa. Ugradnja armature min. 100 kg/m3 betona. Agregat mora biti čist, bez organskih primjesa i pravilnog granulometrijskog sastava. Izrada betona strojno, a ugradnja vibriranjem. Stavka obuhvaća dobavu i ugradbu svježeg betona, armaturu, oplatu, te svu potrebnu opremu i materijale, do pune gotovosti stavke. Zemljoradnje su specificirane odvojeno i nisu uključene u jediničnu cijenu izvedbe.
| Podložni beton C 12/15 - obračun po m3 | m3 | 1 |  | 0
| Beton ploče i temelja C 30/37 - obračun po m3 | m3 | 18 |  | 0
| - armatura B 500B | kg | 1800 |  | 0
C. | ARMIRANOBETONSKI RADOVI UKUPNO: |  |  |  | 0
2. | MAKADAMSKE PROMETNICE UKUPNO (A+B+C+D): |  |  |  | 0

## 3_VIO
Red.br. | OPIS RADOVA | Jed. mj. | Količina | Jed. cijena | Cijena
3. | VODOOPSKRBA I ODVODNJA
I. | INTERNI VANJSKI VODOVOD
A. | GRAĐEVINSKI RADOVI
3.1. | Iskop vodovodnog rova
Radovi pokriveni ovom stavkom uključuju osiguranje cjelokupne radne snage, materijala, opreme i provedbu svog potrebnog rada za iskop vodovodnog rova u tlu A i B kategorije prosječne širine 80 cm i prosječne dubine 100 cm s odbacivanjem materijala uz rub rova. Iskop se predviđa strojno. Rad na iskopu obuhvaća pravilno zasijecanje bočnih strana i grubo planiranje dna rova. U cijenu uključen iskop bez obzira na sadržaj vode u iskopu i otežan rad radi razupirača. Naročito obratiti pažnju na širinu i dubinu rova da slijedi niveletu iskopa. Radovi moraju biti u potpunoj koordinaciji s montažom cijevi.
| Obračun po m3 stvarno iskopanog materijala u sraslom stanju. | m3 | 74
3.2. | Proširenje iskopa
Radovi pokriveni ovom stavkom uključuju osiguranje cjelokupne radne snage, materijala, opreme i provedbu svog potrebnog rada za iskop i proširenje iskopa u tlu A i B kategorije na mjestu objekata vodovoda s odbacivanjem materijala uz rub rova. Iskop se predviđa strojno. Rad na iskopu obuhvaća pravilno zasijecanje bočnih strana i grubo planiranje dna rova. U cijenu uključen iskop bez obzira na sadržaj vode u iskopu i otežan rad radi razupirača.
| Obračun po m3 stvarno iskopanog materijala u sraslom stanju. |  | 580 |  | 0
3.3. | Planiranje dna rova
Radovi pokriveni ovom stavkom uključuju osiguranje cjelokupne radne snage, materijala, opreme i provedbu svog potrebnog rada za planiranje dna rova. Planiranje dna rova vrši se ručno prema projektiranoj širini i padu dna rova s točnošću ±3 cm. Iskopani materijal izbaciti van rova.
| Obračun po m2 isplanirane površine. | m2 | 76 |  | 0
3.4. | Podloga od pijeska
Radovi pokriveni ovom stavkom uključuju osiguranje cjelokupne radne snage, materijala, opreme i provedbu svog potrebnog rada za izradu podloge od pijeska za polaganje vodovodnih cijevi u dnu rova, debljine 10 cm. Gotova podloga planirana točnošću ±1 cm i u padu prema projektu. U cijenu stavke ulazi nabava, doprema, razvod, ubacivanje i planiranje pijeska u rov s nabijanjem.
| Obračun po m3. | m3 | 8 |  | 0
3.5. | Obloga vodovodne cijevi pijeskom
Radovi pokriveni ovom stavkom uključuju osiguranje cjelokupne radne snage, materijala, opreme i provedbu svog potrebnog rada za izradu obloge vodovodne cijevi nakon montaže i tlačne probe pijeskom do visine 30 cm iznad gornjeg ruba cijevi. Zatrpavanju se može pristupiti nakon montaže cijevi i uspješno provedene tlačne probe. Zahtjeva se simetrično zatrpavanje i zbijanje materijala istovremeno s obje strane cijevi. Cijena rada obuhvaća nabavu, dopremu, razvoz, ubacivanje, razastiranje i nabijanje pijeska.
| Obračun po m3. | m3 | 30 |  | 0
3.6. | Zatrpavanje rova zamjenskim materijalom
Radovi pokriveni ovom stavkom uključuju osiguranje cjelokupne radne snage, materijala, opreme i provedbu svog potrebnog rada za zatrpavanje rova od mehanički zbijenog zrnatog kamenog materijala (0/32 mm). Za izradu ovog sloja mogu se upotrijebiti šljunčani ili drobljeni kameni materijal kao i mješavina ova dva materijala. Modul stišljivosti na donjem nosivom sloju treba biti: - Me=70 N/mm² do 100 N/mm², Ova stavka obuhvaća: - pribavljanje atesta za materijal prije početka radova, - dobava, odvoz i istovar materijala, - ugradbu materijala, zbijanje i planiranje na projektiranu visinu, - zbijanje u slojevima 30 cm, - sva tekuća i kontrolna ispitivanja uz ispostavljanje atesta za dokaz kvalitete ugrađenog sloja, - sva tekuća i kontrolna ispitivanja uz ispostavljanje atesta za dokaz kvalitete ugrađenog sloja.
| Obračun po m³ ugrađenog sloja. | m3 | 36 |  | 0
3.7. | Zatrpavanje oko objekata kanalizacije zamjenskim materijalom
Radovi pokriveni ovom stavkom uključuju osiguranje cjelokupne radne snage, materijala, opreme i provedbu svog potrebnog rada za zatrpavanje oko objekata kanalizacije sa mehanički zbijenim zrnatim kamenim materijalom (0/32 mm). Za izradu ovog sloja mogu se upotrijebiti šljunčani ili drobljeni kameni materijal kao i mješavina ova dva materijala. Modul stišljivosti na donjem nosivom sloju treba biti: - Me=70 N/mm² do 100 N/mm², Ova stavka obuhvaća: - pribavljanje atesta za materijal prije početka radova, - dobava, odvoz i istovar materijala, - ugradbu materijala, zbijanje i planiranje na projektiranu visinu, - zbijanje u slojevima 30 cm, - sva tekuća i kontrolna ispitivanja uz ispostavljanje atesta za dokaz kvalitete ugrađenog sloja, - sva tekuća i kontrolna ispitivanja uz ispostavljanje atesta za dokaz kvalitete ugrađenog sloja.
| Obračun po m³ ugrađenog sloja. | m3 | 193 |  | 0
3.8. | Odvoz materijala iz iskopa
Radovi pokriveni ovom stavkom uključuju osiguranje cjelokupne radne snage, materijala, opreme i provedbu svog potrebnog rada za odvoz materijala od iskopa nakon zatrpavanja rova, kamionom na gradsku deponiju udaljenost do 20 km. U cijenu je uračunat utovar, istovar i grubo razastiranje na deponiji. Koeficijent rastresitosti 1,35.
| Obračun po m3 materijala u rastresitom stanju. | m3 | 654 |  | 0
3.9. | Pješački prijelazi preko iskopanog rova
Radovi pokriveni ovom stavkom uključuju osiguranje cjelokupne radne snage, materijala, opreme i provedbu svog potrebnog rada za izradu, postavljanje i skidanje pješačkih prijelaza preko iskopanog rova. Izraditi prijelaz širine 1 m, te zaštitnu ogradu visine 1,2 m (s obje strane prijelaza).
| Obračun po komadu postavljenog prijelaza. | kom. | 2 |  | 0
3.10. | Probni raskopi
Radovi pokriveni ovom stavkom uključuju osiguranje cjelokupne radne snage, materijala, opreme i provedbu svog potrebnog rada za ručni otkop rovova (šliceva) radi detekcije, te mogućeg utvrđivanja dubine postojećih instalacija, kako ne bi došlo do neželjenih oštećenja. Stavka obuhvaća ručni iskop rova širine cca 60 cm i dubine do 100 cm s potrebnim nabijanjem, zatrpavanjem i dovođenjem površine u prvobitno stanje. Broj probnih mjesta određuje nadzorni inženjer investitora.
| Obračun se vrši po m3 iskopanog rova. | m3 | 5 |  | 0
A. | GRAĐEVINSKI RADOVI UKUPNO: |  |  |  | 0
B. | OBJEKTI NA VODOVODU
3.11. | Spremnik vode sa strojarnicom za protupožarnu zaštitu
Radovi pokriveni ovom stavkom uključuju osiguranje cjelokupne radne snage, materijala, opreme i provedbu svog potrebnog rada za izradu spremnika vode sa strojarnicom za protupožarnu zaštitu. Konstrukcija građevine je monolitna AB konstrukcija, te se sastoji od nosivih AB zidova debljine d=30 cm i temeljnih ploča debljine d=30 cm, te pokrovne ploče debljine 30 cm. Temeljna ploča postavljena je u 2 razine, prema dispoziciji opreme. Ispod armiranobetonske temeljne ploče izvodi se podloga od betona C12/15 debljine, d=15 cm. Tlocrtne dimenzije spremnika sa strojarnicom su 1290x760 cm. Svijetla dubina spremnika iznosi 250 cm, a svjetla dubina strojarnice iznosi 300 cm. Za sve AB elemente građevine, odabrana je kvaliteta betona C30/37+VDP (XC-4, XD-2, XF-3). Sva armatura predviđena za ugradnju je kvalitete B 500-B (šipke) i B 500-A (mreže). Na pokrovnoj armirano betonskoj ploči se izvode se 2 kvadratna otvora veličine 100x100 cm sa armirano betonskim povišenjem na koji se ugrađuje samopodizni poklopac, te jedan kvadratni otvor 140x140 cm (za potrebe spuštanja pumpi u strojarnicu) sa armirano betonskim povišenjem na koji se ugrađuje samopodizni poklopac.
Unutrašnjost izraditi vodonepropusnom cementnom žbukom, izvršiti izradu cementne glazure. Beton mora sadržavati dodatke za vodonepropusnost, što je uračunato u cijenu stavke. Nakon ugradnje, beton treba ispitati na vodonepropusnost. Uračunati dezinfekciju rezervoara. Jedinična cijena stavke sadrži: sav potreban rad i materijal, svu potrebnu oplatu s podupiranjem i razupiranjem (montaža-demontaža), zaštitu i njegu betona, kontrolu i kvalitetu betona, izravnanje do projektiranih kota, crpljenje vode iz rova, betoniranje, sve potrebne pripomoći. Potrebno je u zidovima ostaviti otvore za prolaz cijevi.
Cijevi pri prolazu kroz zidove spremnika i strojarnice treba vodonepropusno zaštititi tj. brtviti za DN160 (2 kom) i DN100 (2 kom). Građevina se mora sa vanjske strane zaštiti hidroizolacijom, te izvesti zaštitu hidroizolacije plus čepićasta traka. U zid ugraditi ljestve od nehrđajućeg čelika sa leđnom zaštitom. Građevinu je potrebno izolirati s dva sloja ljepenke i tri vruća premaza bitumena, sa mehaničkom zaštitom izolacije. Za ulaz u spremnik i strojarnicu ugraditi samopodizni poklopac (svijetle dimenzija otvora 100x100 cm, 2 kom.), a za potrebe spuštanja pumpi u strojarnicu ugraditi samopodizni poklopac (svijetle dimenzija otvora 140x140 cm, 1 kom.). U dnu strojarnice izvesti produbljenje za skupljanje eventualne vode i mogućnost ispumpavanja, kao i produbljenje kod usisne košare. Izrada cementne glazure 1:2 na dnu okna radi dobivanja pada. Zaglađeno do crnog sjaja. Kroz gornju ploču ugraditi čelične cijevi za ventilaciju Φ80mm (4 kom l=1,8 m sa lulom 90°), te brtviti prodore. Na krajevima cijevi ugraditi mržicu najsitnijeg oka (štiti od ulaza insekata itd.).
| Obračun po kompletu. | komplet | 1 |  | 0
3.12. | Okno hidrofora za tehnološke vode
Radovi pokriveni ovom stavkom uključuju osiguranje cjelokupne radne snage, materijala, opreme i provedbu svog potrebnog rada za izradu okna hidrofora za tehnološke vode iz vodonepropusnog armiranogbetona sa svim potrebnim aditivima (tip VDP 2), tlačne čvrstoće C30/37 – razred izloženosti XA1. Beton mora biti spremljen sa minimalno 300 kg cementa CEM I /m3 i može sadržavati max. 0,15 % CL. Okno je svijetlog otvora 1,70x1,50 m debljine stjenke 25 cm i svijetle dubine 1,50 m. Armatura oznake B 500B je uključena u jediničnu cijenu stavke. Sastav betona, granulacija agregata, te priprema i ugradnja betonske smjese mora u svemu odgovarati odredbama Tehničkog propisa za građevinske konstrukcije (NN 17/17). Cijena uključuje ugradnju betona strojno, na licu mjesta.
U cijenu uključena dobava i ugradnja ljeveno željeznog kvadratnog poklopca dimenzija 600/600 mm s okvirom. Predviđen je poklopac za opterećenje u zelenoj površini 15 kN (klasa A15 prema EN124;1994). Jediničnom cijenom izvedbe spremnika obuhvaćena je kompletna izvedba zajedno sa svom potrebnom oplatom i armaturom, izravnavajući sloj betona tlačne čvrstoće C 12/15, d = 10 cm, dobava i ugradnja cijevnih priključaka u stjenke jame, kao i dobava i ugradnja poklopca. Zemljoradnje za spremnik specificirane su odvojeno i nisu uključene u jediničnu cijenu izvedbe.
| Obračun po kompletu izvedenog okna. | komplet | 1 |  | 0
B. | OBJEKTI NA VODOVODU UKUPNO: |  |  |  | 0
C. | MONTERSKI RADOVI
3.13. | Vodovodne cijevi
Radovi pokriveni ovom stavkom uključuju osiguranje cjelokupne radne snage, materijala, opreme i provedbu svog potrebnog rada za nabavu, dopremu i ugradnju vodovodnih tlačnih cijevi,za radni tlak PN 10 bara kao i svih fazonskih komada, fitinga i armatura. Dobava i montaža plastičnih PEHD, PN 10 cijevi prema HRN EN 12201-2 i i ISO 4 427 (1996.), sa spajanjem elektro spojnicama, za razvod požarne vode, uključivo svi fazonski komadi i elektrospojnice. Stavka obuhvaća kompletan rad na dobavi i montaži cijevi sa svim spojnim i brtvenim materijalom kao i tlačno ispitivanje i ispiranje cjevovoda. Tlačno ispitivanje cijevne mreže hidrantskog voda provodi se nakon polaganja i montaže cjevovoda na ispitni tlak od 1,5 MPa (15 bara) te je po završetku ispitivanja potrebno pribaviti "Certifikata" o ispravnosti. Cjevovod ispitati na probni pritisak 1,5 puta veći od radnog (15 bara) u trajanju od 3 sata ili dok se ne pregledaju svi spojevi, te nakon toga na radni tlak (10 bara) u trajanju od 24 sata. Ispitivanje se vrši uz prisutnost nadzornog inženjera. O tlačnom ispitivanju voditi zapisnik sa potpisom vršioca ispitivanja, nadzornog inženjera i odgovornih osoba. Rezultat tlačnog ispitivanja obavezno evidentirati u građevinski dnevnik. U stavku je uključena dobava pumpe i mjernog uređaja kao i ostalog potrebnog pribora za provedbu tlačne probe. Ispiranje i dezinfekcija cjevovoda prema Općim uputama nadležne sanitarne službe i tehničkim uvjetima ovog projekta. U stavku je uračunat sav utrošak vode .
Obračun po m' izvedenog cjevovoda.
| D110 mm, SDR 17 | m′ | 95 |  | 0
3.14. | Pumpe za protupožarnu zaštitu
Radovi pokriveni ovom stavkom uključuju osiguranje cjelokupne radne snage, materijala, opreme i provedbu svog potrebnog rada za nabavu, dopremu i montažu crpki tip kao Wilo SiBoost Smart 3 Helix V 2204 ili jednako vrijedan proizvod. Kompaktno postrojenje za povišenje tlaka prema DIN 1988 i DIN EN 806, za neposredno ili posredno priklju čivanje. Sastoji se od normalno usisavajućih, paralelno spojenih, vertikalnih visokotlačnih centrifugalnih pumpi od plemenitog čelika u izvedbi sa suhim rotorom. Montirano je na osnovnom okviru sa cjevovodnim sustavom od plemenitog čelika, uklj. regulacijski i upravljački uređaj sa svim potrebnim mjernim i postavnim uređajima. Za potpuno automatsku vodoopskrbu i povišenje tlaka u stambenim, poslovnim i upravnim zgradama, hotelima, bolnicama, robnim kućama kao i u industrijskim sustavima. Za transportiranje pitke vode, potrošne vode, vode za hlađenje, vode za gašenje požara (osim vode za vatrogasne uređaje prema normi DIN 14462 i uz odobrenje lokalnih službi za protupožarnu zaštitu) ili drugih vrsta potrošne vode koje ni kemijski niti mehanički ne napadaju upotrijebljene materijale te koje ne sadržavaju abrazivne sastojke niti tvari s dugim vlaknima. U cijenu stavke uključeni svi fazonski komadi i armature , te sav potreban materijal za ispravno funkcioniranje sustava. Sve potebno izvesti prema opisu u projektu i sprecifikacijama u sklopu grafičkih priloga projekta.
Osobitosti/prednosti proizvoda - Robustni sustav u skladu sa svim zahtjevima standarda DIN 1988 (EN 806) - WRAS/KTW/ACS - odobrenje za sve dijelove pumpe koji dolaze u doticaj s medijem (EPDM izvedba) - Visokoučinkovita hidraulika pumpe serije Helix V u kombinaciji sa IE2 IEC standardnim motorima uključujući 7,5 kW i veće IEC standardne motore (opcionalno za manju snagu motora) - Klizno-mehanička brtva neovisna o smjeru vrtnje pumpe u izvedbi kao kartuša za jednostavno održavanje - Fleksibilni dizajn laterne omogućava izravan pristup kliznomehaničkoj brtvi - Demontažna spojka za zamjenu klizno-mehaničke brtve bez demontaže motora (od 7,5 kW) - Hidraulika cjelokupnog postrojenja s optimiranim gubitkom tlaka - Dijelovi u dodiru s medijem su postojani na koroziju - Komforni upravljačko-regulacijski uređaj SC, maksimalna valjanost regulacije s LC zaslonom temeljenim na simbolima, jednostavnom navigacijom s preglednim izbornikom i tehnologijom "crvenog gumba" za namještanje parametara - Tvornička kontrola i prednamještanje prema optimalnom radnom području (uključujući i certifikat kontrole pri preuzimanju prema uzoru na EN10204 - 3.1)
Pogonski podaci Medij: Voda 100 % Protok: 15,00 l/s Količina protoka po pumpi: 7,75 l/s Visina dobave: 40,03 m Visina dobave kod Q=0: 70,78 m Broj pumpi: 3 Rezervna pumpa da/ne: Da Motor/elektronika Mrežni priključak: 3~400V/60 Hz Nazivna snaga P2: 5,5 kW Nazivni broj okretaja: 2900 1/min Način uključivanja: Soft Start Nazivna struja (oko): 10,3 A Klasa izolacije: F Vrsta zaštite uključnog uređaja: IP 54 Stupanj zaštite postrojenja: IP 54 Priključna masa Priključak cijevi na usisnoj strani: DN 100 Priključak cijevi na tlačnoj strani: DN 100
| Obračun po kompletu | komplet | 1 |  | 0
3.15. | Hidrofor za tehnološku vodu
Radovi pokriveni ovom stavkom uključuju osiguranje cjelokupne radne snage, materijala, opreme i provedbu svog potrebnog rada za nabavu, dopremu i montažu hidrofora za tehnološku vodu. Nominalni dostavni kapacitet hidrofora je 1800 l/h, 0,75 kW, srednje visine dizanja 36 m. U cijenu stavke uključeni svi fazonski komadi i armature , te sav potreban materijal za ispravno funkcioniranje sustava.
| Obračun po kompletu | komplet | 1 |  | 0
C. | MONTERSKI RADOVI UKUPNO: |  |  |  | 0
D. | OSTALI RADOVI
3.16. | Prijenosna zaštitna ograda
Radovi pokriveni ovom stavkom uključuju osiguranje cjelokupne radne snage, materijala, opreme i provedbu svog potrebnog rada za osiguranje gradilišta s izradom i postavljanjem prijenosne zaštitne ograde uz rov.
| Obračun po m' ograde. | m′ | 373 |  | 0
3.17. | Geodetska snimka izvedenog stanja
Radovi pokriveni ovom stavkom uključuju osiguranje cjelokupne radne snage, materijala, opreme i provedbu svog potrebnog rada za izradu geodetske snimke izvedene vodovodne mreže s ucrtavanjem u situaciju te snimanje izvedene vodomjerne komore. Snimak izvedenog stanja pripremiti kao elaborat na tehničkom pregledu.
| a) cjevovod | m′ | 373 |  | 0
| b) objekti vodoopskrbe | kom. | 3 |  | 0
| c) izrada katastra instalacije | komplet | 1 |  | 0
D. | OSTALI RADOVI UKUPNO: |  |  |  | 0
I. | INTERNI VANJSKI VODOVOD UKUPNO: |  |  |  | 0
II. | VANJSKA INTERNA KANALIZACIJA
A. | GRAĐEVINSKI RADOVI
3.18. | Iskop kanalizacijskog rova
Radovi pokriveni ovom stavkom uključuju osiguranje cjelokupne radne snage, materijala, opreme i provedbu svog potrebnog rada za iskop kanalskog rova širine 80 cm u tlu A i B kategorije s vertikalnim odsijecanjem tla, grubim izravnavanjem dna za kanalizacijske cijevi i linijske rešetke. Širina rova 80 cm, dubine prema visinskim kotama s odbacivanjem materijala na 1,0 metar od rubova rova. Iskop se predviđa strojno. Obračunava se po m3 iskopanog materijala, mjereno u sraslom stanju.
| Obračunava se po m3 iskopanog materijala, mjereno u sraslom stanju. | m3 | 5 |  | 0
3.19. | Proširenje iskopa
Radovi pokriveni ovom stavkom uključuju osiguranje cjelokupne radne snage, materijala, opreme i provedbu svog potrebnog rada za iskop i proširenje iskopa, u tlu A i B kategorije, na mjestu objekata kanalizacije s odbacivanjem iskopanog materijala 1 m uz rub iskopa. Iskop se uglavnom predviđa strojno. Obračun po m3 stvarno iskopanog materijala u zbijenom stanju.
| Obračunava se po m3 iskopanog materijala, mjereno u sraslom stanju. | m3 | 98 |  | 0
3.20. | Razupiranje rovova i jama
Radovi pokriveni ovom stavkom uključuju osiguranje cjelokupne radne snage, materijala, opreme i provedbu svog potrebnog rada za razupiranje rovova i jama. Razupiranje rovova i jama vrši se mosnicama razuporama s potrebnim klinovima ili željeznim razuporama na vijak. Rad obuhvaća izradu, postavljanje i skidanje razupirača i oplate. Razupiranje izvesti tako da se osigura siguran i nesmetan rad u rovu.
| Obračun po m2 količine po dokaznici stvarno razuprtih površina dogovorenih sa nadzornom službom. | m2 | 15 |  | 0
3.21. | Planiranje dna rova
Radovi pokriveni ovom stavkom uključuju osiguranje cjelokupne radne snage, materijala, opreme i provedbu svog potrebnog rada za planiranje dna rova. Planiranje dna rova vrši se ručno prema projektiranoj širini i padu dna rova s točnošću ±3 cm. Iskopani materijal izbaciti van rova.
| Obračun po m2 isplanirane površine. | m2 | 4 |  | 0
3.22. | Podloga od pijeska
Radovi pokriveni ovom stavkom uključuju osiguranje cjelokupne radne snage, materijala, opreme i provedbu svog potrebnog rada za izradu podloge od pijeska za polaganje kanalizacijskih cijevi u dnu rova, debljine 15 cm. Gotova podloga planirana točnošću ±1 cm i u padu prema projektu. U cijenu stavke ulazi nabava, doprema, razvod, ubacivanje i planiranje pijeska u rov s nabijanjem.
| Obračun po m3 ugrađenog pijeska. | m3 | 1 |  | 0
3.23. | Obloga kanalizacijske cijevi pijeskom
Radovi pokriveni ovom stavkom uključuju osiguranje cjelokupne radne snage, materijala, opreme i provedbu svog potrebnog rada za izradu obloge kanalizacijske cijevi, nakon montaže, pijeskom do visine 30 cm iznad gornjeg ruba cijevi. Zatrpavanju se može pristupiti nakon montaže cijevi i uspješno provedenog ispitivanja na tlak i ispravno funkcioniranje. Zahtjeva se simetrično zatrpavanje i zbijanje materijala istovremeno s obje strane cijevi. Ugrađivanje i nabijanje vršiti u slojevima po 20 cm. Stavka obuhvaća obuhvaća nabavu, dopremu, razvoz, ubacivanje, razastiranje i nabijanje pijeska.
| Obračun po m3 ugrađenog pijeska. | m3 | 2 |  | 0
3.24. | Zatrpavanje rova zamjenskim materijalom
Radovi pokriveni ovom stavkom uključuju osiguranje cjelokupne radne snage, materijala, opreme i provedbu svog potrebnog rada za zatrpavanje rova od mehanički zbijenog zrnatog kamenog materijala (0/32 mm). Za izradu ovog sloja mogu se upotrijebiti šljunčani ili drobljeni kameni materijal kao i mješavina ova dva materijala. Modul stišljivosti na donjem nosivom sloju treba biti: - Me=70 N/mm² do 100 N/mm², Ova stavka obuhvaća: - pribavljanje atesta za materijal prije početka radova, - dobava, odvoz i istovar materijala, - ugradbu materijala, zbijanje i planiranje na projektiranu visinu, - zbijanje u slojevima 30 cm, - sva tekuća i kontrolna ispitivanja uz ispostavljanje atesta za dokaz kvalitete ugrađenog sloja, - sva tekuća i kontrolna ispitivanja uz ispostavljanje atesta za dokaz kvalitete ugrađenog sloja.
| Obračun po m³ ugrađenog materijala. | m3 | 2 |  | 0
3.25. | Zatrpavanje oko objekata kanalizacije zamjenskim materijalom
Radovi pokriveni ovom stavkom uključuju osiguranje cjelokupne radne snage, materijala, opreme i provedbu svog potrebnog rada za zatrpavanje oko objekata kanalizacije sa mehanički zbijenim zrnatim kamenim materijalom (0/32 mm). Za izradu ovog sloja mogu se upotrijebiti šljunčani ili drobljeni kameni materijal kao i mješavina ova dva materijala. Modul stišljivosti na donjem nosivom sloju treba biti: - Me=70 N/mm² do 100 N/mm², Ova stavka obuhvaća: - pribavljanje atesta za materijal prije početka radova, - dobava, odvoz i istovar materijala, - ugradbu materijala, zbijanje i planiranje na projektiranu visinu, - zbijanje u slojevima 30 cm, - sva tekuća i kontrolna ispitivanja uz ispostavljanje atesta za dokaz kvalitete ugrađenog sloja, - sva tekuća i kontrolna ispitivanja uz ispostavljanje atesta za dokaz kvalitete ugrađenog sloja.
| Obračun po m³ ugrađenog materijala. | m3 | 40 |  | 0
3.26. | Odvoz viška materijala
Radovi pokriveni ovom stavkom uključuju osiguranje cjelokupne radne snage, materijala, opreme i provedbu svog potrebnog rada za odvoz materijala od iskopa nakon zatrpavanja rova, kamionom na gradsku deponiju udaljenost do 20 km. U cijenu je uračunat utovar, istovar i grubo razastiranje na deponiji. Koeficijent rastresitosti 1,35.
| Obračun po m3 iskopanog materijala u rastresitom stanju. | m3 | 103 |  | 0
3.27. | Probni raskopi
Radovi pokriveni ovom stavkom uključuju osiguranje cjelokupne radne snage, materijala, opreme i provedbu svog potrebnog rada za ručni otkop rovova (šliceva) radi detekcije, te mogućeg utvrđivanja dubine postojećih instalacija, kako ne bi došlo do neželjenih oštećenja. Stavka obuhvaća ručni iskop rova širine oko 60 cm i dubine do 100 cm s potrebnim nabijanjem, zatrpavanjem i dovođenjem površine u prvobitno stanje. Broj probnih mjesta određuje nadzorni inženjer investitora.
| Obračun po m3 iskopanog rova. | m3 | 5 |  | 0
A. | GRAĐEVINSKI RADOVI UKUPNO: |  |  |  | 0
B. | OBJEKTI NA KANALIZACIJI
3.28. | Revizijska okna
Radovi pokriveni ovom stavkom uključuju osiguranje cjelokupne radne snage, materijala, opreme i provedbu svog potrebnog rada za nabavu, dopremu i ugradnju revizijskih okana oborinske kanalizacije. Revizijska okna su tipska PEHD DN 1000, ukupne visine od poklopca do dna kinete prema nacrtima. U cijenu je uključena dobava i ugradnja ljeveno željeznog kvadratnog okvira s okruglim poklopcem dimenzija Ø600 mm. Revizijska okna se zatvaraju ljeveno željeznim poklopcima za opterećenje u prometnoj površini od 400 kN (klasa D400 prema EN124;1994). Okna moraju biti izrađena prema normi prEN 13598-2 i moraju biti obodne čvrstoće najmanje 2 kN. Po postavljanju okna na zadanu visinu kinete, oko okna se ugrađuje sloj drobljenog kamenog agregata granulacije 4 – 8 mm uz nabijanje u slojevima po 20 cm. Debljina sloja je 50 cm od vanjske stjenke okna, a na njemu se montira kvadratna armirano betonska ploča veličine stranica 181 cm i visine 20 cm s kružnim otvorom Ø 81 cm. Ploču izvesti betonom razreda tlačne čvrstoće C 25/30 i armirati dvostrano zavarenom armaturnom mrežom B 500 A (Q335). Na pokrovnoj ploči izvesti armirano betonski prsten za podešavanje visine.
Prsten je kvadratnog oblika veličine stranica 120 cm s otvorom Ø 60 cm i visine 20 cm. Prsten izvesti betonom razreda tlačne čvrstoće C 25/30 i armirati rebrastom armaturom B 500 A. Na prsten ugraditi kvadratni lijevano željezni okvir s betonskom ispunom i okruglim lijevano željeznim poklopcem Ø600 mm. Napomena: priključke slivnika odrediti će se na licu mjesta prema uputama proizvođača. (O.T.U. 3-04.4.3). Za jedno okno potrebno je:
beton C 16/20 m3 0,40
beton C 25/30 m3 1,95
rebrasta armatura B500A kg 68,00
oplata m2 3,85
agregat granulacije 4-8 mm m3 3,90
| Obračun po komadu komplet ugrađenog okna. | kom. | 1 |  | 0
3.29. | Cestovni slivnici
Radovi pokriveni ovom stavkom uključuju osiguranje cjelokupne radne snage, materijala, opreme i provedbu svog potrebnog rada za nabavu, dopremu i montažu tipskog cestovnog slivnika. Slivnici su tipski PEHD DN 600, prosječne dubine 220 cm. Tipski cestovni slivnici moraju biti izrađen roto lijevom, prema normi prEN 13598-2 i moraju biti obodne čvrstoće najmanje 2 kN. Ispod dna slivnika ugrađuje se sloj pijeska granulacije 4–8 mm visine 20 cm. Na pripremljenu pješčanu podlogu postavlja se slijepa baza DN 600, a na nju korugirani slijepi nastavak DN 600 povezano gumenom brtvom i teleskopski adapter. Priključci odvoda određuju se na licu mjesta. Po izvršenoj montaži priključaka izvodi se nasip oko cijevi slivnika od kamenog agregata granulacije 4 – 8 mm uz nabijanje u slojevima po 20 cm na koji se montira tipski armirano betonski prsten Ø 100/68 cm visine 15 cm. Slivnička rešetka montira se na tipski armirano betonski adapter Ø 77 cm i visine 8 cm.
U jediničnu cijenu uključena je nabava i ugradnja rešetki od lijevanog željeza dim. 40x40 cm. za prometno opterećenje 400 kN (klasa 400 prema EN124;1994), kao i sav dodatni pribor i ostali materijal, rad, prijevoz i ostalo što je potrebno za potpuno dovršenje rada (O.T.U. 3-04.5.2.). Plohe rešetke koje dolaze u dodir s drugim dijelovima slivnika treba premazati bitumenom. Rešetke se polažu u okvirni dio, koji mora imati lijevak i odvodne cijevi protiv izbacivanja vode oko slivnika. Rešetke oko okvira zalijevaju se masom za zalijevanje razdjelnica.
| Obračun po komadu komplet ugrađenog slivnika. | kom. | 1 |  | 0
3.30. | Linijska rešetka
Radovi pokriveni ovom stavkom uključuju osiguranje cjelokupne radne snage, materijala, opreme i provedbu svog potrebnog rada za nabavu, dopremu i ugradnju tipskih kanala kao za linijsku površinsku odvodnju od polimer betona otpornog na agresivne tvari i tekućine koji zadovoljava EN 1433 zaštite okoliša u smislu apsolutne vodonepropusnosti, svijetle širine 20 cm i dubine 38 cm, sa lijevano željeznom rešetkom na zaključavanje, za opterećenja do 400 kN (klasa D400 prema EN124;1994). Tipski kanal se ugrađuje u sloj betona tlačne čvrstoće C 30/37 – razred izloženosti XF4 i XM1, debljine 20 cm ispod i oko njega. Beton mora biti spremljen sa minimalno 350 kg cementa CEM I /m3 i od agregata frakcije 20-32 mm s dovoljnom otpornošću na smrzavanje, može sadržavati max. 0,06 % CL, te mora biti aeriran sa 4 % zraka. Jediničnom cijenom izvedbe kanala obuhvaćena je dobava i ugradnja kanala s rešetkom, te dobava i ugradnja betona u koji se kanal ugrađuje. Sve prema nacrtu ugradnje. Zemljoradnje za kanal specificirane su odvojeno i nisu uključene u jediničnu cijenu izvedbe istog.
| Obračun po m' ugrađene linijske rešetke. | m' | 6 |  | 0
3.31. | Separator mineralnih ulja 6 l/s
Radovi pokriveni ovom stavkom uključuju osiguranje cjelokupne radne snage, materijala, opreme i provedbu svog potrebnog rada za nabavu, dopremu i ugradnju tipskog predgotovljenog betonskog separatora lakih tekućina, protoke 6 l/s, uključivo priključne cijevi i poklopac nosivosti 150 kN. Separator se postavlja na sloj podložnog betona tlačne čvrstoće C16/20, debljine 10 cm. Svi radovi moraju biti izvedeni sukladno nacrtima i tehničkom opisu.
| Obračun po komadu komplet ugrađenog separatora. | kom | 1 |  | 0
3.32. | Upojni bunar
Radovi pokriveni ovom stavkom uključuju osiguranje cjelokupne radne snage, materijala, opreme, alata i pribora, te provedbu svog potrebnog rada na izvedbi upojnog bunara svijetlog promjera 200 cm i svijetle dubine 5,00 cm, a sve prema nacrtima iz projekta. Upojni bunar se zida iz betonskih blokova dimenzija 40x20x20 cm s otvorenim spojnicama. Betonski blokovi se slažu na prethodno izvedeni sloj lomljenog kamena debljine 50 cm. Upojni bunar je pokriven armiranobetonskom pločom debljine 20 cm iz betona C30/37. Bunar je zatvoren tipskim ljeveno željeznim poklopcem predviđenim za opterećenje od 250 kN (klasa C250 prema HRN EN 124). U upojnom bunaru je potrebno izvesti leđnu zaštitu. Leđna zaštita mora biti postavljena od visine sedme stupaljke do podgleda AB ploče! Leđna zaštita se izvodi iz čeličnog profila 50/5 mm. Horizontalni polulukovi su maksimalnog razmaka 140 cm, a vertikale na razmaku 25 cm. S vanjske strane zida od betonskih blokova, potrebno je ugraditi sloj lomljenog kamena debljine 25 cm po cijeloj visini zida. Iskop za upojni bunar i uređenje temeljnog tla je specificirano odvojeno u posebnim stavkama.
| Obračun po kompletu izgrađenog objekta. | komplet | 1 |  | 0
3.33. | Spremnik tehnoloških voda
Radovi pokriveni ovom stavkom uključuju osiguranje cjelokupne radne snage, materijala, opreme i provedbu svog potrebnog rada za izradu spremnika tehnoloških voda iz vodonepropusnog armiranogbetona sa svim potrebnim aditivima (tip VDP 2), tlačne čvrstoće C30/37 – razred izloženosti XA1. Beton mora biti spremljen sa minimalno 300 kg cementa CEM I /m3 i može sadržavati max. 0,15 % CL. Spremnik je svijetlog otvora 4,20x2,0 m debljine stjenke 25 cm i svijetle dubine 1,60 m. Armatura oznake B 500B je uključena u jediničnu cijenu stavke. Sastav betona, granulacija agregata, te priprema i ugradnja betonske smjese mora u svemu odgovarati odredbama Tehničkog propisa za građevinske konstrukcije (NN 17/17). Cijena uključuje ugradnju betona strojno, na licu mjesta.
U cijenu uključena armatura i sva potrebna oplata, te žbukanje spremnika iznutra vodonepropusnim cementnim mortom 1:2. Spremnik iznutra ožbukati i zagladiti do crnog sjaja. Podgled gornje ploče premazati zaštitnim slojem od materijala na bazi polimera. U stjenke spremnika ugraditi tipske stupaljke S-2. U cijenu uključena dobava i ugradnja ljeveno željeznog kvadratnog kanalizacijskog poklopca dimenzija 600/600 mm s okvirom. Predviđen je poklopac za opterećenje u zelenoj površini 15 kN (klasa A15 prema EN124;1994). Na mjestima priključaka plastičnih kanalizacijskih cijevi trebaju biti ugrađeni RDS ulošci s brtvenim prstenom za priključenje cijevi od tvrde plastike. RDS uložak treba biti odgovarajućih dimenzija. Jediničnom cijenom izvedbe spremnika obuhvaćena je kompletna izvedba zajedno sa svom potrebnom oplatom i armaturom, izravnavajući sloj betona tlačne čvrstoće C 12/15, d = 10 cm, dobava i ugradnja cijevnih priključaka u stjenke jame, kao i dobava i ugradnja poklopca. Zemljoradnje za spremnik specificirane su odvojeno i nisu uključene u jediničnu cijenu izvedbe.
| Obračun po kompletu izvedenog spremnika. | komplet | 1 |  | 0
3.34. | Plato za pranje kotača
Radovi pokriveni ovom stavkom uključuju osiguranje cjelokupne radne snage, materijala, opreme i provedbu svog potrebnog rada za izradu armiranobetonskog platoa za pranje kotača vozila. Plato za pranje kotača se izvodi kao armiranobetonska ploča debljine 20 cm iz vodonepropusnog armiranog betonasa svim aditivaima (tip VDP 2), tlačne čvrstoće C30/37 – razred izloženosti XA1. Beton mora biti spremljen sa minimalno 300 kg cementa CEM I /m3 i može sadržavati max. 0,15 % CL. Armatura oznake B 500B je uključena u jediničnu cijenu stavke. Jediničnom cijenom izvedbe AB platoa obuhvaćena je kompletna izvedba zajedno sa svom potrebnom oplatom i armaturom, te izravnavajućim slojem betona tlačne čvrstoće C 12/15, d = 10 cm.
| Obračun po komplet izvedenog AB platoa. | komplet | 1 |  | 0
B. | OBJEKTI NA KANALIZACIJI UKUPNO: |  |  |  | 0
C. | MONTERSKI RADOVI
Stavkama troškovnika obuhvaćena je kompletna dobava i montaža do potpune gotovosti uključujući i sav potrebni sitni materijal koji nije posebno naveden. Dobavljeni materijal mora odgovarati važećim hrvatskim normama ili DIN-u. Prije ugradnje obavezno nadzorni inženjer treba pregledati sav materijal i odobriti njegovu ugradnju.
3.35. | Kanalizacijske cijevi
Radovi pokriveni ovom stavkom uključuju osiguranje cjelokupne radne snage, materijala, opreme i provedbu svog potrebnog rada za nabavu, dopremu i ugradnju PVC kanalizacijskih cijevi za polaganje u zemlju kao i ispitivanje vodonepropusnosti, te interni tehnički pregled izvedene kanalizacijske mreže. Cijevi moraju kakvoćom zadovoljavati HRN EN 13598-1:2007, te moraju biti nazivne krutosti SN-8 ili više. Cijevi se međusobno spajaju na utični kolčak s uloženim brtvenim prstenom od sintetičkog kaučuka. Cijevi polagati na pripremljenu podlogu od drobljenog kamenog materijala frakcije 4 - 8 mm koji je obrađen u posebnoj stavci troškovnika. U cijenu uračunati svi spojevi, fitinzi, brtve, fazonski komadi, rad na polaganju cijevi, ispitivanje na vodonepropusnost i sve ostalo što je potrebno za potpuno dovršenje rada. Obračun po m' ugrađene cijevi. Ispitivanje vodonepropusnosti izvedene kanalizacijske mreže i građevina na kanalizacijskoj mreži izvesti prema važećim propisima.
| PVC D110 mm | m′ | 5 |  | 0
| PVC D160 mm | m′ | 5 |  | 0
C. | MONTERSKI RADOVI UKUPNO: |  |  |  | 0
D. | OSTALI RADOVI
3.36. | Prijenosna zaštitna ograda
Radovi pokriveni ovom stavkom uključuju osiguranje cjelokupne radne snage, materijala, opreme i provedbu svog potrebnog rada za osiguranje gradilišta s izradom i postavljanjem prijenosne zaštitne ograde uz rov kanala.
| Obračun po m' postavljene ograde. | m′ | 10 |  | 0
3.37. | Izrada geodetske snimke izvedenog stanja
Radovi pokriveni ovom stavkom uključuju osiguranje cjelokupne radne snage, materijala, opreme i provedbu svog potrebnog rada za izradu geodetske snimke izvedene kanalizacijske mreže s ucrtavanjem u situaciju te snimanje izvedenih revizijskih komora. Snimak izvedenog stanja pripremiti kao elaborat na tehničkom pregledu.
| a) cjevovod | m′ | 10 |  | 0
| b) objekti na kanalizaciji | kom. | 4 |  | 0
| c) izrada katastra instalacije | komplet | 1 |  | 0
D. | OSTALI RADOVI UKUPNO: |  |  |  | 0
II. | VANJSKA INTERNA KANALIZACIJA UKUPNO: |  |  |  | 0
REKAPITULACIJA
I. | INTERNI VANJSKI VODOVOD |  |  |  | 0
II. | VANJSKA INTERNA KANALIZACIJA |  |  |  | 0
3. | VODOOPSKRBA I ODVODNJA UKUPNO: |  |  |  | 0

## 4_Ograda
Red.br. | OPIS RADOVA | Jed. mj. | Količina | Jed. cijena | Cijena
4. | OGRADA
A. | ZEMLJANI RADOVI
4.1. | Iskopi za temelje stupova
Radovi pokriveni ovom stavkom uključuju osiguranje cjelokupne radne snage, materijala, opreme i provedbu svog potrebnog rada za stroji iskop materijala "A" i ''B'' kategorije za temelje samce ograde oko odlagališta dimenzija 0,40x0,40x0,85 m na osnom razmaku od 2,52 m. U stavku je uključen i odvoz zemlje na lokaciju unutar odlagališta.
| Obračun po m3 iskopanog materijala. | m3 | 29 |  | 0
A. | ZEMLJANI RADOVI UKUPNO: |  |  |  | 0
B. | BETONSKI RADOVI
4.2. | Betoniranje temelja stupova
Radovi pokriveni ovom stavkom uključuju osiguranje cjelokupne radne snage, materijala, opreme i provedbu svog potrebnog rada na nabavi, dopremi i izvedbi temelja samaca za ogradu oko odlagališta dimenzija 0,40x0,40x0,90 m, sa betonom tlačne čvrstoće C 30/37. Temelji su na osovinskom razmaku od 2,52 m. U cijenu je uključena izrada odnosno dobava i prijevoz betona te strojna ugradba i njega svježeg betona sa oplatom.
| Obračun po m3 ugrađenog betona. | m3 | 30 |  | 0
B. | BETONSKI RADOVI UKUPNO: |  |  |  | 0
C. | MONTERSKI RADOVI
4.3. | Dobava i postavljanje ograde
Radovi pokriveni ovom stavkom uključuju osiguranje cjelokupne radne snage, materijala, opreme i provedbu svog potrebnog rada za nabavu, dopremu i ugradnju ograde širine panela 2500 mm i visine 2030 mm. Paneli ograde napravljeni su od pocinčane žice promjera 5 mm koja se dodatno priprema za prianjanje PVC sloja (min. 200 mikrona) na površinu proizvoda. Vodoravna ojačanja daju panelima dodatnu čvrstoću. Otvor oka na mreži je 200x50 mm, te 100x50 mm na ojačanom dijelu. Paneli su zelene boje RAL 6005. Stupovi ograde su visine 2575 mm, H profil 70x44 mm, pocinčani i plastificirani. Boja stupova je zelena RAL 6005. Stupovi se postavljaju na osnom razmaku od 2520 mm u bušene rupe (temelje samce). U cijenu su uključeni i stupovi, te sav potreban materijal za ugradnju.
| Obračun po m' izvedene ograde. | m' | 520 |  | 0
4.4. | Ulazna vrata
Radovi pokriveni ovom stavkom uključuju osiguranje cjelokupne radne snage, materijala, opreme i provedbu svog potrebnog rada za izradu, isporuku i ugradnju ulaznih, kliznih, kolnih vrata, dužine 7,5 m i ukupne visine 2 m. Boja vrata zelena RAL 6005. Sve ostalo prema Tehničkim uvjetima za bravarske radove. Stavka obuhvaća nabavu, dopremu i sve zemljane, betonske i montažerske radove na ugradnji, sukladno nacrtima i tehničkom opisu. Napomena: Svijetle otvore bravarije potrebno je provjeriti na licu mjesta.
| Obračun po kompletu izvedenih vrata. | komplet | 1 |  | 0
C. | MONTERSKI RADOVI UKUPNO: |  |  |  | 0
A. | ZEMLJANI RADOVI UKUPNO: |  |  |  | 0
B. | BETONSKI RADOVI UKUPNO: |  |  |  | 0
C. | MONTERSKI RADOVI UKUPNO: |  |  |  | 0
4. | OGRADA UKUPNO (A+B+C): |  |  |  | 0

## 5_Elektroinstalacije
OPĆE NAPOMENE - PREAMBULA TROŠKOVNIKA
Prije nuđenja je ponuđač dužan upoznati se sa dokumentacijom na osnovu koje je izrađena ova specifikacija/troškovnik i za sve nejasnoće obavijestiti investitora koji će po potrebi zatražiti objašnjenje projektanta. NAKNADNE PRIMJEDBE NA NEPOZNAVANJE GRAĐEVINE I PROJEKTNE DOKUMENTACIJE NEĆE SE UZETI U OBZIR KAO RAZLOG POVEĆANJA CIJENE! 1. Specifikacijom je obuhvaćena dobava, isporuka, montaža i spajanje opreme i vodova elektrotehničkih instalacija do pune pogonske gotovosti kao i svi potrebni atesti i ispitivanja. Vodovi se uvlače u fleksibilne plastične cijevi koje se postavljaju pri izvođenju građevinskih radova sa izvodima prikazanim na dispozicionim nacrtima i prema tehničkom opisu. SPECIFIKACIJA JE IZRAĐENA NA OSNOVU GLAVNOG PROJEKTA! U IZVEDBENOJ FAZI BILO PROJEKTA ILI SAMOJ IZVEDBI SU MOGUĆA SITNA ODSTUPANJA OD OVE SPECIFIKACIJE! 2. Svjetiljke, kao i kvalitetu ostale opreme definirati u dogovoru sa investitorom i projektantom interijera. Sva ugrađena oprema mora imati oznaku "Evropske kvalitete" 3. U stavkama obuhvatiti i sav sitni montažni i spojni materijal potreban za izvođenje i kompletiranje stavke (tiple, vijci, spojnice, gips i sl.) 4. Cijene su informativne i služe samo za procjenu troškova elektrotehničkih instalacija standardne kvalitete! Cijene su date bez PDV-a. UGOVORNI TROŠKOVNIK TREBA SADRŽAVATI STVARNO ODABRANU OPREMU OZNAČENU TIPOM I PROIZVOĐAČEM! 5. Izrada "Izvedbenog projekta" je predviđena, no ako ponuđač smatra da predmetnu instalaciju može kvalitetno izvesti prema "Glavnom projektu" te mu izvedbeni projekt nije potreban, dužan je na to upozoriti Investitora! 6. Izvođač je obavezan investitoru predati "Projekt izvedenog stanja"!
Red.br. | OPIS RADOVA | Jed. mj. | Količina | Jed. cijena | Cijena
5. | ELEKTROTEHNIČKE INSTALACIJE
Napomena: uključena je dobava, prijevoz, montaža, spajanje i ispitivanje opreme
5.1. | Razdjelnik »GR«
Dobava i montaža razdjelnika »GR« samostalni, plastični, meh.zaštita IP67, ukupne dimenzije 800x800x400mm, s bravom i prozornim vratima, prema shemama. Sve stezaljke pod stalnim naponom posebno označene i zaštićene. Svi elementi u ormaru moraju imati oznake iz jednopolne sheme, a ožičenje brojčane oznake. Ormar mora biti kompletno ožičen i ispitan, s betonskim temeljem, a sadrži i slijedeću opremu:
- elementi za označavanje stezaljki, pločice za označavanje kabela, natpisne pločice; pauš.
- bakrena žica za ožičavanje i drugi nespecificirani materijal
| Ugraditi džep na unutrašnjosti vrata za jednopolnu shemu sa prikazom napajanja. Nakon montaže ormara, spajanje kompletne instalacije do pune funkcionalnosti; | komplet | 1 |  | 0 | nas GR
| Dobava i montaža tipkala za isklop u nuždi za vanjsku montažu; | komplet | 2 |  | 0 | jedan kod mjeriteljske kucice jedan kod objekta za zaposlenike
5.2. | Samostojeći kabelski priključni ormarić za vanjsku montažu, tip KRO
Dobava i montaža samostojećeg kabelskog priključnog ormarića za vanjsku montažu, s betonskim temeljem, tip KRO, uključujući spajanje kabela, sve prema uvjetima nadležnog HEP-ODS.
| Ukupno: | komplet | 1 | HEP |  | hep kaze koliko kosta
5.3. | Samostojeći kabelski priključni ormarić za vanjsku montažu, s betonskim temeljem, tip SPMO
| Dobava i montaža samostojećeg kabelskog priključnog ormarića za vanjsku montažu, s betonskim temeljem, tip SPMO, uključujući spajanje kabela, sve prema uvjetima nadležnog HEP-ODS. |  |  |  |  | traziti povecanje snage, OSO 3x32 A, 22.08 kW
| Ukupno: | komplet | 1 | HEP |  | hep kaze koliko kosta
5.4. | Javna rasvjeta
| Dobava i montaža rasvjetnog čeličnog pocinčanog stupa visine 8 metara odgovarajući, s nasadnikom na vrhu stupa fi 60mm, u kompletu sa temeljnom pločom i razdjelnom kutijom. | kom. | 5 |  | 0
| Dobava, montaža na rasvjetni stup visine 8 metara, te spajanje svjetiljke Philips Lighting, tip SpeedStar BGP323 CFT-1S/830 237W I DM FG CO GR ili slično, s priborom za montažu, sve komplet. | kom. | 5 |  | 0
| Dobava i montaža nosača za montažu svjetiljki | kom. | 5 |  | 0
5.5. | Kabeli i vodiči, traka za uzemljenje
| NYY-J 4x25 mm2 | m' | 125 |  | 0
| NYY-J 5x10 mm2 | m' | 120 |  | 0
| NYY-J 5x6 mm2 | m' | 150 |  | 0
| NYY-J 5x4 mm2 | m' | 130 |  | 0
| NYY-J 3x4 mm2 | m' | 215 |  | 0
| NYY-J 3x1,5 mm2 | m' | 125 |  | 0
| Traka Fe/Zn 3x40mm | m' | 135 |  | 0
| Traka Fe/Zn 3x25mm | m' | 240 |  | 0
| Vodič P/F 16mm² | m' | 110 |  | 0
| Dobava i montaža križnih komada ST N.B4.936 | kom. | 115 |  | 0
5.6. | Kabelski rov
| Iskolčenje trase | m' | 220 |  | 0
| Izrada zaštite prilikom križanja s drugim instalacijama | paušal | 1 |  | 0
| Dobava i polaganje PVC cijevi Ø 110 mm | m' | 60 |  | 0
| Dobava i polaganje PVC cijevi Ø 63 mm | m' | 35 |  | 0
| Iskop zemlje IV ktg. za temelje rasvjetnog stupa | kom. | 5 |  | 0
| Iskop kabelskog rova u postojećem terenu dimenzija širina 0,4m ili više m, dubina 0,8m | m' | 160 |  | 0
| Dobava i zaštita kabela plastičnim GAL štitnicima ili opekom. | m' | 175 |  | 0
| Zatrpavanje kabelskog rova s nabijanjem u slojevima | m' | 160 |  | 0
| Odvoz viška zemlje | paušal | 1 |  | 0
| Dobava pijeska i izrada gornjeg i donjeg sloja obloge kabela pijeskom debljine 10 cm | m3 | 20 |  | 0
| Dobava i polaganje plastične trake za upozorenje | m' | 235 |  | 0
| Izrada betonskog temelja rasvjetnog stupa markom betona MB 30. U temelj ugrađeni 3 sidreni vijciprema šabloni proizvođača stupa i 3 juvidur cijevi Ø 63 mm | komplet | 5 |  | 0
| Čišćenje radilišta po završetku radova | paušal | 1 |  | 0
5.7. | DIESEL AGREGAT
| Isporučiti, montirati i spojiti automatski diesel agregat u izoliranom kućištu , 400/230V 50 HZ, snage 40 kVA, s rastavnom sklopkom za vidno odvajanje mreža-agregat, s ugrađenim spremnikom goriva, komandnim ormarom i akumulatorskom baterijom, komplet sa svim potrebnim radom, kabelima i materijalom. Sve izvesti prema nacrtima u prilogu ovoga dokumenta, uključujući uzemljenje i temelj. | komplet | 1 |  | 0
5.8. | Ispitivanje i atesti
Mjerenje otpora izolacije instalacije NN aparata i uređaja
Mjerenje izjednačenja potencijala.
Mjerenje otpora petlje kritičnih strujnih krugova.
Mjerenje djelovanja zaštite
Ispitivanje ispravnosti veza, puštanje u pogon i pogonsko ispitivanje.
Mjerenje otpora uzemljenja uzemljivača.
Izdavanje atesta i protokola
| Izrada jednopolne sheme razvodnog ormara "IZVEDENO STANJE" po završetku radova. | paušal | 1 |  | 0
5.9. | Nepredviđeni radovi
| Nepredviđeni radovi do 10% (st. 5.1-5.7), a po upisu nadzornog inženjera elektroradova | paušal | 1 |  | 0
5. | ELEKTROINSTALACIJE UKUPNO: |  |  |  | 0

## 6_Ostalo
Red.br. | OPIS RADOVA | Jed. mj. | Količina | Jed. cijena | Cijena
6. | OSTALO
6.1. | Izvedbeni projekt
Stavka obuhvaća izradu izvedbenih projektata svih potrebnih struka.
| Obračun po kompletu. | komplet | 1 |  | 0
6. | OSTALO UKUPNO: |  |  |  | 0

## REKAPITULACIJA SVEUKUPNO
SVEUKUPNA REKAPITULACIJA RADOVA
1. | PRIPREMNI RADOVI |  | 0
2. | MAKADAMSKE PROMETNICE |  | 0
3. | VODOOPSKRBA I ODVODNJA |  | 0
4. | OGRADA |  | 0
5. | ELEKTROTEHNIČKE INSTALACIJE |  | 0
6. | OSTALO |  | 0
|  | UKUPNO: | 0
|  | PDV (25 %): | 0
|  | SVEUKUPNO: | 0