## Naslovnica
Prilog 1. TROŠKOVNIK
TROŠKOVNIK
SANACIJA NERAZVRSTANIH CESTA (PUTEVA) NA OTOKU DRVENIK VELI
Evidencijski broj nabave: 09/21 MV

## Upute
OPĆE NAPOMENE
A. | Radove predviđene ovim troškovnikom potrebno je izvesti u skladu s "Općim tehničkim uvjetima za radove na cestama" 2001.g, (HC + HAC), kao i prema važećim propisima i pravilnicima.
B. | U svim stavkama koje uključuju odvoz viška materijala na odlagalište, jedinične cijene moraju uključivati sve troškove deponiranja, uključujući utovar, istovar, razastiranje i planiranje. Izvođač je dužan u potpunosti osigurati prijevoz na samom gradilištu i na javnim prometnim površinama. Jediničnom je cijenom obuhvaćen i pronalazak odlagališta (uz odobrenje Nadzornog inženjera), projekt uređenja odlagališta sa svim potrebnim suglasnostima kao i samo uređenje odlagališta.
C. | Izvoditelj je dužan održavati gradilište za vrijeme izvođenja radova (vertikalne i horizontalne signalizacije, privremene regulacije prometa i svega ostalog što je u funkciji sigurnog odvijanje prometa).
D. | Troškove vezane za organizaciju gradilišta, privremenu regulaciju prometa za vrijeme izvođenja radova, čišćenje gradilišta nakon završetka radova i slično, snosi izvoditelj radova i za te troškove nema pravo tražiti posebnu nadoknadu.
E. | Ukoliko se tijekom izvođenja radova pojave radovi koji nisu obuhvaćeni ovim troškovnikom, isti se mogu izvesti samo uz odobrenje projektanta, nadzornog inženjera i investitora.

## Stavke troškovnika
BROJ | OPIS STAVKE | JED. MJERE | KOLIČINA | JED. CIJENA | IZNOS
1. | PRIPREMNI RADOVI
1.1. | Iskolčenje trase i objekata. Iskolčenje trase i objekata obuhvaća sva geodetska mjerenja, kojima se podaci iz projekta prenose na teren, održavanje točaka operativnog poligona, osiguranje osi iskolčene trase, profiliranje, obnavljanje i održavanje iskolčenih oznaka na terenu za sve vrijeme građenja, odnosno do predaje radova investitoru. U cijenu održavanja osi trase i iskolčenja objekata uključena su sva mjerenja i iskolčenja u tijeku rada i pri tehničkom prijamu, te izvođač nema pravo na posebnu naknadu za ove radove (OTU I. 1-02.1) 2001. g. (HC + HAC). Obračun se vrši po metru dužnom trase.
| - OS 10 | m1 | 300 |  | 0
| - OS 11 | m1 | 100 |  | 0
| - OS 12 | m1 | 50 |  | 0
| - OS 13 | m1 | 20 |  | 0
470
1.2. | Strojno zasjecanje asfaltnog i betonskog zastora. Stavkom su obuhvaćena sva strojna zasjecanja asfaltnog i betonskog zastora na mjestima uklapanja stare i nove kolničke konstrukcije. Jedinična cijena obuhvaća sav rad, opremu i materijal potreban za potpuno dovršenje stavke. Obračun po metru dužnom stvarno izvršenog rada, a u skladu s projektom, odlukom nadzornog inženjera, te ugovorenim jediničnim cijenama. Obračun po metru dužnom zasijecanja.
| - OS 10 | m1 | 3 |  | 0
| - OS 11 | m1 | 3 |  | 0
| - OS 12 | m1 | 3 |  | 0
| - OS 13 | m1 | 3 |  | 0
12
| PRIPREMNI RADOVI UKUPNO |  |  |  | 0
2. | ZEMLJANI RADOVI
2.1. | Široki iskop površinskog sloja na trasi u materijalu "B” ili “C” kategorije s utovarom u prijevozno sredstvo. U cijenu su uključeni svi radovi na iskopu materijala s utovarom u prijevozno sredstvo, radovi na uređenju i čišćenju i planiranje iskopanih i susjednih površina kao i odlaganje viška materijala s oblikovanjem i uređenjem odlagališta sa svim poslovima potrebnim za njegovu stabilnost i uklapanje u okolinu (OTU II. 2.-02) 2001. g. (HC + HAC). Obračun po metru kubnom stvarno iskopanog materijala u sraslom stanju.
| - OS 10 | m3 | 5 |  | 0
| - OS 11 | m3 | 5 |  | 0
| - OS 12 | m3 | 3 |  | 0
| - OS 13 | m3 | 3 |  | 0
16
Napomena: Jediničnom cijenom radova obuhvaćena je prosječna cijena iskopa u "B" i "C" kategoriji terena. Ponuditelj jediničnu cijenu formira temeljem uvida u projekt i prospekcije terena. Rušenje postojećeg zastora kolnika u granicama projektiranog trupa kolnika obračunato je kroz stavku široki iskop.
2.2. | Prijevoz materijala. Rad obuhvaća prijevoz iskopanog materijala kategorije “B” ili “C” od mjesta iskopa na trasi do mjesta istovara, u nasip ili na deponiju (OTU II. 2.-07) 2001. g. (HC + HAC). Obračun po metru kubnom prevezenog materijala mjereno u sraslom stanju.
| Prijevoz unutar gradilišta na udaljenost do 600 m | m3 | 10 |  | 0
| Prijevoz na deponiju (deponiju osigurava izvođač) | m3 | 10 |  | 0
Napomena: Zahvati na svim osima na otoku Veliki Drvenik smatraju se jednim gradilištem unutar kojeg se obračunava bilas masa. Prijevoz manjka nasipnog materijala obračunava se kroz jedinične cijene izrade nasipa (pozajmište osigurava izvođač).
2.3. | Izrada nasipa trupa kolnika od probranog materijala iz iskopa na trasi (OTU II. 2-09) 2001. g. (HC + HAC). Stavka obuhvaća nasipanje, razastiranje, te grubo planiranje materijala u nasipu prema dimenzijama i nagibima iz projekta, kao i zbijanje u svemu prema OTU. Debljina nasipnog sloja mora biti u skladu s vrstom nasipnog materijala, te upotrebljenim građevinskim strojevima. Kontrola kvalitete upotrebljenih nasipnih materijala i zbijenosti po slojevima u svemu prema OTU. Obračun se vrši po metru kubnom ugrađenog i zbijenog nasipa. | m3 | 30 |  | 0
2.4. | Izrada posteljice zastora kolno-pješačkih površina od miješanih materijala. Rad obuhvaća nabavu materijala i prijevoz, planiranje, eventualnu sanaciju pojedinih manjih površina slabije kakvoće boljim materijalom, eventualno kvašenje ili prosušivanje materijala i nabijanje do potrebne nabijenosti. Potreban modul stišljivosti Ms=35 MPa mjereno kružnom pločom Ø 30 cm (OTU II. 2-10.2) 2001. g. (HC + HAC). Obračun po metru kvadratnom uređene površine.
| - OS 10 | m2 | 1700 |  | 0
| - OS 11 | m2 | 1500 |  | 0
| - OS 12 | m2 | 300 |  | 0
| - OS 13 | m2 | 250 |  | 0
3750
2.5. | Izrada bankina i bermi od sitnozrnog miješanog materijala (jalovina) (OTU II. 2-16) 2001. g. (HC + HAC). Rad se izvodi u skladu s detaljima izvedbe. Stavka uključuje dobavu materijala, prijevoz, istovar i ugradbu sa zbijanjem. Bankina i berma širine 0.50 m izvode se uz rubove kolnika, obostrano, prema detalju iz projekta. Obračun po metru dužnom izrađene bankine i berme širine 0.50 m.
| - OS 10 | m1 | 100 |  | 0
| - OS 11 | m1 | 100 |  | 0
| - OS 12 | m1 | 100 |  | 0
| - OS 13 | m1 | 100 |  | 0
400
| ZEMLJANI RADOVI UKUPNO |  |  |  | 0
3. | ZASTORI KOLNO-PJEŠAČKIH POVRŠINA
3.1. | Nabava, prijevoz i ugradnja nosivog sloja kolničke konstrukcije od zrnatog graduiranog kamenog materijala bez veziva, veličine zrna 0-31 mm. Nosivi sloj ugrađuje se u promjenjivoj debljini (minimalna debljina ugradnje 10 cm), kao nadogradnja postojeće kolničke konstrukcije makadamskog puta. Na mjestima na kojima se izvodi nova kolnička konstrukcija nosivi sloj izvodi se u minimalnoj debljini 20 cm. U jediničnu cijenu je uključena dobava materijala, utovar, prijevoz i ugradnja (strojno razastiranje, planiranje i zbijanje do traženog modula stišljivosti ili stupnja zbijenosti) na uređenu i preuzetu podlogu. Potreban modul stišljivosti Ms=100 MPa mjereno kružnom pločom Ø 30 cm. Odstupanje ravnosti površine izvedenog sloja ne smije iznositi više od ± 2 cm (OTU III. 5-01) 2001. g. (HC + HAC). Obračun po metru kubnom ugrađenog materijala mjereno u zbijenom stanju.
| - OS 10 | m3 | 300 |  | 0
| - OS 11 | m3 | 200 |  | 0
| - OS 12 | m3 | 30 |  | 0
| - OS 13 | m3 | 30 |  | 0
560
3.2. | Nabava, prijevoz i ugradnja asfaltnog nosivo-habajućeg sloja novog kolnika s jednoslojnom asfaltbetonskom konstrukcijom za lako i vrlo lako prometno opterećenje, asfaltbetonskom mješavinom AC 16 surf (BIT 50/70) AG3 M4, debljine 5 cm u uvaljanom stanju s drobljenim kamenim materijalom eruptivnog i karbonatnog podrijetla. U cijenu su sadržani svi troškovi nabave materijala, proizvodnje i ugradnje asfaltne mješavine, prijevoz i oprema i sve ostalo što je potrebno za potpuno izvođenje radova. Izvedba i kontrola kakvoće prema (HRN EN 13108-1) i tehničkim uvjetima za asfaltne kolnike (TUAK 2015.). Obračun po metru kvadratnom položenog i ugrađenog sloja u uvaljanom stanju.
| - OS 10 | m2 | 3000 |  | 0
| - OS 11 | m2 | 600 |  | 0
| - OS 12 | m2 | 50 |  | 0
| - OS 13 | m2 | 50 |  | 0
3700
| RADOVI NA ZASTORIMA UKUPNO |  |  |  | 0
4. | OSTALI RADOVI
4.1. | Izrada betonske pasice uz rub kolnika na mjestima naznačenim u projektu. Betonska pasica dimenzija 50x25 cm, sa smušanim rubom, izvodi se u visini zastora kolnika nearmiranim betonom C30/37 u dvostranoj oplati, prema detaljima iz projekta. Betonska pasica se dilatira na razmaku od cca 6.0 m pritisnutim ili prividnim razdjeljnicama (zapilavanjem cca 30% poprečnog presjeka). Stavka uključuje pripremu podloge i oplate, pripremu, dopremu i ugradnju betona, izravnanje betona do projektirane kote, izvedbu smušanog ruba, zaštitu i njegu betona, kontrolu kvalitete i zbijenosti betona, skidanje oplate, zapilavanje dilatacija i odvoz otpadaka. Izvedba, kontrola kvalitete i obračun prema OTU II.4-01.2, 4-01.13 i 4-01.14, OTU IV 7-01 i 7-01.4.. Obračun po metru dužnom izvedene pasice.
| - OS 11 | m1 | 10 |  | 0
4.2. | Izvedba mimoilaznica Ovom stavkom obračunavaju se radovi na izvedbi mimoilaznica u skladu s detaljem izvedbe iz projekta. Radovi na izvedbi mimoilaznice izvode se u skladu s odobrenjem nadzornog inženjera. Mimoilaznica predviđa dogradnju (proširenje) kolnika izvedbom nove kolničke konstrukcije površine P=23.00 m2. Radovi se izvode u skladu sa prethodnim stavkama ovog troškovnika. Obračun po komadu izvedene mimoilaznice. | kom | 1 |  | 0
| OSTALI RADOVI UKUPNO |  |  |  | 0
REKAPITULACIJA
1. | PRIPREMNI RADOVI |  |  | 0
2. | ZEMLJANI RADOVI |  |  | 0
3. | RADOVI NA ZASTORU KOLNO-PJEŠAČKIH POVRŠINA |  |  | 0
4. | OSTALI RADOVI |  |  | 0
| UKUPNO |  |  | 0
| PDV 25% |  |  | 0
| SVEUKUPNO |  |  | 0